## 表E.1.1 工程项目清单汇总表
工程项目清单汇总表
工程名称：2026年度武陟县西陶镇武怀农科四大怀药深加工仓储物流项目 |  | 标段：2026年度武陟县西陶镇武怀农科四大怀药深加工仓储物流项目 | 第 1 页 共 1 页
序号 | 项目名称 |  |  | 金额（元）
1 | 分部分项工程
1.1 | 土石方工程
1.2 | 砌筑工程
1.3 | 混凝土及钢筋混凝土工程
1.4 | 金属结构工程
1.5 | 屋面及防水工程
1.6 | 墙、柱面装饰与隔断、幕墙工程
2 | 措施项目
2.1 | 其中：安全生产措施项目
3 | 其他项目
3.1 | 暂列金额
3.2 | 专业工程暂估价
3.3 | 计日工
3.4 | 总承包服务费
3.5 | 合同中约定的其他项目
3.6 | 环境保护税
4 | 增值税
合 计
注：1 专业工程暂估价为已含税价格，在计算增值税计算基础时不应包含专业工程暂估价金额; 2 本表宜用于按合同标的为工程量清单编制对象的工程汇总计算，以单项工程、单位工程等为工程量清单编制对象的工程 可按本表汇总计算。

## 表E.2.1 分部分项工程项目清单计价表
分部分项工程项目清单计价表
工程名称：2026年度武陟县西陶镇武怀农科四大怀药深加工仓储物流项目 |  |  |  | 标段：2026年度武陟县西陶镇武怀农科四大怀药深加工仓储物流项目 |  |  | 第 1 页 共 8 页
序号 | 项目编码 | 项目名称 | 项目特征描述 |  | 计量 单位 | 工程量 |  | 金额（元）
[8 empty] | 综合单价 | 合价
土石方工程
1 | 010103001001 | 平整场地 | 1.土壤类别:一、二类土 2.弃土运距:自行考虑 3.取土运距:自行考虑 4.其他说明：未尽事宜详见图纸设计及规范要求 |  | m2 | 2999.66
2 | 010102001001 | 挖基坑土方 | 1.土壤类别:一、二类土，挖基坑土方 2.挖土深度:自行考虑 3.弃土运距:自行考虑 4.其他说明：未尽事宜详见图纸设计及规范要求 |  | m3 | 1476.08
3 | 010102002001 | 挖沟槽土方 | 1.土壤类别:一、二类土，挖沟槽土方 2.挖土深度:自行考虑 3.弃土运距:自行考虑 4.其他说明：未尽事宜详见图纸设计及规范要求 |  | m3 | 135.03
4 | 010102007001 | 回填方 | 1.部位:回填土土方 2.密实度要求:夯填 3.填方材料品种:素土 4.填方来源、自行考虑 5.其他说明：未尽事宜详见图纸设计及规范要求 |  | m3 | 1206.9
5 | 010103002001 | 余方弃置 | 1.废弃料品种:余土外运 2.运距:自行考虑 3.其他说明：未尽事宜详见图纸设计及规范要求 |  | m3 | 405.02
砌筑工程
本页小计
分部分项工程项目清单计价表
工程名称：2026年度武陟县西陶镇武怀农科四大怀药深加工仓储物流项目 |  |  |  | 标段：2026年度武陟县西陶镇武怀农科四大怀药深加工仓储物流项目 |  |  | 第 2 页 共 8 页
序号 | 项目编码 | 项目名称 | 项目特征描述 |  | 计量 单位 | 工程量 |  | 金额（元）
[8 empty] | 综合单价 | 合价
6 | 010401001001 | 砖基础 | 1.砖品种、规格、强度等级:Mu20烧结页岩砖 2.基础类型:条形基础 3.砂浆强度等级:M10水泥砂浆 |  | m3 | 42.19
7 | 010401002001 | 实心砖墙 | 1.240厚蒸压粉煤灰砖 2.M5 水泥砂浆 3.其他说明：未尽事宜详见图纸设计及规范要求 |  | m3 | 69.92
8 | 010404001002 | 轻质墙板 | 1.50mm厚聚氨酯岩棉复合板 2. 1.5以上墙体 3.其他说明：未尽事宜详见图纸设计及规范要求 |  | m2 | 2457.25
混凝土及钢筋混凝土工程
9 | 010501001001 | 基础垫层 | 1.混凝土种类:预拌 2.部位:垫层 3.混凝土强度等级:C15 4.其它:含泵送费 5.其他说明：未尽事宜详见图纸设计及规范要求 |  | m3 | 73.56
10 | 010505001001 | 垫层模板 | 1.构件类型：垫层 2.支撑高度：3.6m以内 3.其他说明：未尽事宜详见图纸设计及规范要求 |  | m2 | 84.72
11 | 010502001001 | 独立基础 | 1.混凝土种类:预拌 2.部位:基础 3.混凝土强度等级:C30 4.其它:含泵送费 5.其他说明：未尽事宜详见图纸设计及规范要求 |  | m3 | 290.24
本页小计
分部分项工程项目清单计价表
工程名称：2026年度武陟县西陶镇武怀农科四大怀药深加工仓储物流项目 |  |  |  | 标段：2026年度武陟县西陶镇武怀农科四大怀药深加工仓储物流项目 |  |  | 第 3 页 共 8 页
序号 | 项目编码 | 项目名称 | 项目特征描述 |  | 计量 单位 | 工程量 |  | 金额（元）
[8 empty] | 综合单价 | 合价
12 | 010505002001 | 基础模板 | 1.构件类型：独立基础 2.支撑高度：3.6m以内 3.其他说明：未尽事宜详见图纸设计及规范要求 |  | m2 | 240.72
13 | 010502006002 | 钢筋混凝土柱 | 1.混凝土种类:预拌 2.部位:短柱 3.混凝土强度等级:C30 4.其它:含泵送费 5.其他说明：未尽事宜详见图纸设计及规范要求 |  | m3 | 46.09
14 | 010505004002 | 柱面模板 | 1.构件类型：短柱 2.支撑高度：3.6m以内 3.其他说明：未尽事宜详见图纸设计及规范要求 |  | m2 | 195.05
15 | 010502006003 | 钢筋混凝土柱 | 1.混凝土种类:预拌 2.部位:构造柱 3.混凝土强度等级:C25 4.其它:含泵送费 5.其他说明：未尽事宜详见图纸设计及规范要求 |  | m3 | 10.57
16 | 010505011001 | 构造柱模板 | 1.构件类型：构造柱 2.支撑高度：3.6m以内 3.其他说明：未尽事宜详见图纸设计及规范要求 |  | m2 | 75.65
17 | 010502005001 | 基础联系梁 | 1.混凝土种类:预拌 2.部位:基础梁 3.混凝土强度等级:C30 4.其它:含泵送费 5.其他说明：未尽事宜详见图纸设计及规范要求 |  | m3 | 54.81
本页小计
分部分项工程项目清单计价表
工程名称：2026年度武陟县西陶镇武怀农科四大怀药深加工仓储物流项目 |  |  |  | 标段：2026年度武陟县西陶镇武怀农科四大怀药深加工仓储物流项目 |  |  | 第 4 页 共 8 页
序号 | 项目编码 | 项目名称 | 项目特征描述 |  | 计量 单位 | 工程量 |  | 金额（元）
[8 empty] | 综合单价 | 合价
18 | 010505003001 | 基础联系梁模板 | 1.构件类型：梁 2.支撑高度：3.6m以内 3.其他说明：未尽事宜详见图纸设计及规范要求 |  | m2 | 533.92
19 | 010504004001 | 叠合楼板 | 1.构件类型：钢筋桁架楼承板 2.楼板厚130 3.未尽事宜详见图纸设计及规范要求 |  | m2 | 2877.99
20 | 010502024001 | 填充混凝土 | 1.混凝土种类:预拌 2.名称:混凝土包脚 3.混凝土强度等级:C20 4.其它:含泵送费 5.其他说明：未尽事宜详见图纸设计及规范要求 |  | m3 | 10.79
21 | 010502024002 | 填充混凝土 | 1.混凝土种类:预拌 2.名称:混凝土包脚二次浇筑 3.混凝土强度等级:C35微膨胀细石混凝土 4.其它:含泵送费 5.其他说明：未尽事宜详见图纸设计及规范要求 |  | m3 | 1.93
22 | 010506001001 | 现浇混凝土基础及联系梁钢筋 | 1.钢筋种类、规格:带肋钢筋HRB400以内 直径 ≤18mm 2.其他说明：未尽事宜详见图纸设计及规范要求 |  | t | 18.297
23 | 010506002001 | 现浇混凝土柱钢筋 | 1.钢筋种类、规格:带肋钢筋HRB400以内 直径 ≤18mm 2.其他说明：未尽事宜详见图纸设计及规范要求 |  | t | 7.136
本页小计
分部分项工程项目清单计价表
工程名称：2026年度武陟县西陶镇武怀农科四大怀药深加工仓储物流项目 |  |  |  | 标段：2026年度武陟县西陶镇武怀农科四大怀药深加工仓储物流项目 |  |  | 第 5 页 共 8 页
序号 | 项目编码 | 项目名称 | 项目特征描述 |  | 计量 单位 | 工程量 |  | 金额（元）
[8 empty] | 综合单价 | 合价
24 | 010506017001 | 砌体工程内配钢筋 | 1.钢筋种类、规格:带肋钢筋HRB400以内 直径 ≤10mm 2.其他说明：未尽事宜详见图纸设计及规范要求 |  | t | 0.847
25 | 01B002 | 钢筋连接 | 1.钢筋连接 2.钢筋直径≤16mm |  | 个 | 94
26 | 01B004 | 钢筋连接 | 1.钢筋连接 2.钢筋直径≤20mm |  | 个 | 48
27 | 01B005 | 钢筋连接 | 1.钢筋连接 2.钢筋直径≤25mm |  | 个 | 24
金属结构工程
28 | 010603003001 | 钢管柱 | 1.柱类型:箱型钢 2.单根质量:1.5t以内 3.包含构件制作、安装及运输费用，运距自行考虑 4.包含除锈、刷漆须满足设计要求 5.其他说明：未尽事宜详见图纸设计及规范要求 |  | t | 67.334
29 | 010603003002 | 钢管柱 | 1.柱类型:箱型钢 2.单根质量:1.5t以内 3.包含构件制作、安装及运输费用，运距自行考虑 4.包含除锈、刷漆须满足设计要求 5.其他说明：未尽事宜详见图纸设计及规范要求 |  | t | 16.31
30 | 010604001001 | 钢梁 | 1.梁类型:H型钢 2.单根质量:1.5t以内 3.包含构件制作、安装及运输费用，运距自行考虑 4.包含除锈、刷漆须满足设计要求 5.其他说明：未尽事宜详见图纸设计及规范要求 |  | t | 145.19
本页小计
分部分项工程项目清单计价表
工程名称：2026年度武陟县西陶镇武怀农科四大怀药深加工仓储物流项目 |  |  |  | 标段：2026年度武陟县西陶镇武怀农科四大怀药深加工仓储物流项目 |  |  | 第 6 页 共 8 页
序号 | 项目编码 | 项目名称 | 项目特征描述 |  | 计量 单位 | 工程量 |  | 金额（元）
[8 empty] | 综合单价 | 合价
31 | 010607003001 | 钢檩条 | 1.钢檩条类型:C型钢檩条 2.单根质量:1.5t以内 3.包含构件制作、安装及运输费用，运距自行考虑 4.包含除锈、油漆须满足设计要求 5.其他说明：未尽事宜详见图纸设计及规范要求 |  | t | 19.87
32 | 010607002001 | 钢支撑、钢拉条 | 1.钢材品种、规格:钢拉条 2.构件类型:钢筋 3.包含构件制作、安装及运输费用，运距自行考虑 4.包含除锈、油漆须满足设计要求 5.其他说明：未尽事宜详见图纸设计及规范要求 |  | t | 3.45
33 | 010607002002 | 钢支撑、钢拉条 | 1.钢材品种、规格:钢支撑 2.构件类型:套管 3.包含构件制作、安装及运输费用，运距自行考虑 4.包含除锈、油漆须满足设计要求 5.其他说明：未尽事宜详见图纸设计及规范要求 |  | t | 9.47
34 | 010607002003 | 钢支撑、钢拉条 | 1.钢材品种、规格:隅撑 2.构件类型:角钢 3.包含构件制作、安装及运输费用，运距自行考虑 4.包含除锈、油漆须满足设计要求 5.其他说明：未尽事宜详见图纸设计及规范要求 |  | t | 2.13
本页小计
分部分项工程项目清单计价表
工程名称：2026年度武陟县西陶镇武怀农科四大怀药深加工仓储物流项目 |  |  |  | 标段：2026年度武陟县西陶镇武怀农科四大怀药深加工仓储物流项目 |  |  | 第 7 页 共 8 页
序号 | 项目编码 | 项目名称 | 项目特征描述 |  | 计量 单位 | 工程量 |  | 金额（元）
[8 empty] | 综合单价 | 合价
35 | 010607010001 | 零星钢构件 | 1.构件类型:钢板及螺栓 2.包含构件制作、安装及运输费用，运距自行考虑 3.包含除锈、油漆、防火防火涂料须满足设计要求 4.其他说明：未尽事宜详见图纸设计及规范要求 |  | t | 11.63
36 | 010607009002 | 钢板天沟 | 1.3mm厚热镀锌钢板天沟 2.其他说明：未尽事宜详见图纸设计及规范要求 |  | t | 4.056
37 | 011404005001 | 金属面喷刷防火涂料 | 1.金属面喷刷防火涂料 2.钢结构清除脏污、毛刺、严格除锈，满足图纸要求除锈等级 3.刷防锈漆两道，面漆两道 满足施工图纸及设计要求 |  | m2 | 9079.57
屋面及防水工程
38 | 010901002001 | 保温板屋面 | 1.0.5厚760型双层彩钢板+75厚聚氨酯岩棉复合保温板 |  | m2 | 2999.66
39 | 010905002001 | 基础涂膜防水 | 1.墙身防潮层 2.20厚1:2水泥砂浆内加3-5%防水剂 3.室内地坪下约60处 |  | m2 | 55.68
40 | 010902005001 | 屋面排水管 | 1.直径110PVC落水管 |  | m | 300
墙、柱面装饰与隔断、幕墙工程
41 | 011201001001 | 墙、柱面一般抹灰 | 1.20mm厚1:2水泥砂浆抹面抹平 2.240砖墙内墙 |  | m2 | 319.79
本页小计
分部分项工程项目清单计价表
工程名称：2026年度武陟县西陶镇武怀农科四大怀药深加工仓储物流项目 |  |  |  | 标段：2026年度武陟县西陶镇武怀农科四大怀药深加工仓储物流项目 |  |  | 第 8 页 共 8 页
序号 | 项目编码 | 项目名称 | 项目特征描述 |  | 计量 单位 | 工程量 |  | 金额（元）
[8 empty] | 综合单价 | 合价
42 | 011201001002 | 墙、柱面一般抹灰 | 外墙面(仅用于建筑四周的240砖墙墙体) 1.9厚1:3水泥砂浆 2.6厚1:2.5水泥砂浆找平 3.5厚干粉类聚合物水泥防水砂浆，中间压入一层耐碱 4.玻璃纤维网布 |  | m2 | 318.6
本页小计
合 计

## 表E.2.3 材料暂估单价及调整表
材料暂估单价及调整表
工程名称：2026年度武陟县西陶镇武怀农科四大怀药深加工仓储物流项目 |  |  |  |  | 标段：2026年度武陟县西陶镇武怀农科四大怀药深加工仓储物流项目 | [5 empty] | 第 1 页 共 1 页
序号 | 材料名称 | 规格型号 | 计量单位 | 暂估 |  |  |  | 确认 |  |  |  | 调整金额（元） | 备注
|  |  |  | 数量 |  | 单价 （元） | 合价 （元） | 数量 | 单价 （元） | 合价 （元）
|  |  |  | A₁ |  | B₁ | C₁ | A₂ | B₂ | C₂ |  | D=C₂-C₁
本页小计 | [7 empty] | — | — |  |  |  | —
合 计 | [7 empty] | — | — |  |  |  | —
注：本表可由招标人填写“暂估单价”栏，并在备注栏说明拟用暂估价材料的清单项目，投标人应将上述材料暂估单价计入 工程量清单综合单价。

## 表E.3.1 措施项目清单计价表
措施项目清单计价表
工程名称：2026年度武陟县西陶镇武怀农科四大怀药深加工仓储物流项目 |  |  | 标段：2026年度武陟县西陶镇武怀农科四大怀药深加工仓储物流项目 |  | 第 1 页 共 1 页
序号 | 项目编码 | 项目名称 |  | 工作内容 |  | 价格（元） | 备注
1 | 011601009001 | 安全生产
2 | 01B001 | 环境保护费、文明施工费、临时设施费及扬尘污染防治增加费
3 | 011601011001 | 夜间施工增加
4 | 011601013001 | 二次搬运
5 | 011601010001 | 冬雨季施工
本页小计 | [6 empty] | --
合 计 | [6 empty] | --
注：措施项目清单费用构成详见本标准表 E.3.2，大型机械进出场及安拆费用组成见本标准表 E.3.4。

## 表E.4.1 其他项目清单计价表
其他项目清单计价表
工程名称：2026年度武陟县西陶镇武怀农科四大怀药深加工仓储物流项目 |  | 标段：2026年度武陟县西陶镇武怀农科四大怀药深加工仓储物流项目 |  |  |  | 第 1 页 共 1 页
序号 | 项目名称 |  | 暂估（暂定）金额（元） | 结算（确定）金额（元） | 调整金额± （元） |  | 备注
1 | 暂列金额 | [5 empty] | 详见本标准表 E.4.2
2 | 专业工程暂估价 | [5 empty] | 详见本标准表 E.4.3
3 | 计日工 | [5 empty] | 详见本标准表 E.4.4
4 | 总承包服务费 | [5 empty] | 详见本标准表 E.4.5
5 | 合同中约定的其他项目
6 | 环境保护税 | [5 empty] | 按实计取
合 计

## 表E.4.2 暂列金额明细表
暂列金额明细表
工程名称：2026年度武陟县西陶镇武怀农科四大怀药深加工仓储物流项目 |  |  |  | 标段：2026年度武陟县西陶镇武怀农科四大怀药深加工仓储物流项目 |  |  | 第 1 页 共 1 页
序号 | 项目名称 | 计算基础 | 费率（%） |  | 暂定金额 （元） | 确定金额（元） |  | 调整金额± (元) | 备注
1 | 合同价格调整暂列金额
2 | 未确定工程暂列金额
2.1
3 | 未确定服务暂列金额
3.1
4 | 未确定其他暂列金额
4.1
本页小计 |  | - | -
合 计 |  | - | -
注：1 本表由招标人填写“暂定金额”总额，采用费率计价方式计算暂定金额的，应分别填写“计算基础”“费率”，并计算 填写“暂定金额”；采用总价计价方式计算暂定金额的，可直接填写“暂定金额”； 2 投标人应将上述暂定金额填写并计入投标总价； 3 结算时应按合同约定计算并填写“确定金额”。

## 表E.4.3 专业工程暂估价明细表
专业工程暂估价明细表
工程名称：2026年度武陟县西陶镇武怀农科四大怀药深加工仓储物流项目 |  |  |  | 标段：2026年度武陟县西陶镇武怀农科四大怀药深加工仓储物流项目 |  |  |  | 第 1 页 共 1 页
序号 | 专业工程名称 | 暂估金额（元） |  |  |  | 确认金额（元） |  |  |  | 调整金额±（元） | 备注
|  | 不含税价格 | 增值税 |  | 含税价格 | 不含税价格 | 增值税 |  | 含税价格
|  | A₁ | B₁ |  | C₁ | A₂ | B₂ |  | C₂ | D=C₂-C₁
本页小计 | [10 empty] | --
合计 | [10 empty] | --
注：本表“暂估金额”由招标人填写，投标人应将“暂估金额”填写并计入投标总价。结算时应按合同约定的价格填写 “确认金额”。

## 表E.4.4 计日工表
计日工表
工程名称：2026年度武陟县西陶镇武怀农科四大怀药深加工仓储物流项目 |  |  |  | 标段：2026年度武陟县西陶镇武怀农科四大怀药深加工仓储物流项目 |  |  |  | 第 1 页 共 1 页
编号 | 计日工名称 | 单位 | 暂定数量 |  | 实际数量 | 综合单价(元) | 合价（元） |  |  | 调整金额± (元)
[7 empty] | 暂定 |  | 实际
[7 empty] | A₁ |  | A₂ | B=A₂-A₁
一 | 人工
1
人工小计
二 | 材料
1
材料小计
三 | 施工机械
1
施工机械小计
总计
注：1 本表计日工名称、暂定数量应由招标人填写。编制预算价时，单价应由招标人按有关计价规定确定；编制投标报 价时，单价应由投标人自主报价，并按暂定数量计算合价计入投标总价中。 2 工程结算时，应按发承包双方确认的实际数量计算合价。发承包双方确认的实际数量详见本标准表E.8.2。

## 表E.4.5 总承包服务费计价表
总承包服务费计价表
工程名称：2026年度武陟县西陶镇武怀农科四大怀药深加工仓储物流项目 |  |  |  | 标段：2026年度武陟县西陶镇武怀农科四大怀药深加工仓储物流项目 |  |  |  |  | 第 1 页 共 1 页
序号 | 项目名称 | 计算基础 | 费率 （%） |  | 金额 （元） | 确认 计算基础 | 结算金额 （元） | 调整金额± （元） |  | 备注
|  | A₁ | B |  | C₁ | A₂ | C₂ | D=C₂-C₁
1 | 发包人提供材料 | [8 empty] | 详见本标准表G.1.1
2 | 专业分包工程 | [8 empty] | 详见本标准表E.4.3
3 | 直接发包的专业工程 | [8 empty] | 详见本标准表E.4.6
本页小计
合 计 |  | — | — |  |  | —
注：1 本表项目名称、服务内容应由招标人填写； 2 编制预算价及投标报价时，采用费率计价方式计算总承包服务费的，应分别填写“计算基础 A₁” “费率B”， 并计算填写“金额C₁”，C₁=A₁×B; 采用总价计价方式计算总承包服务费的，可直接填写“金额C₁”； 3 编制结算时，采用费率计价方式计算总承包服务费的，应填写“确认计算基础A₂”， 并计算填写“结算金额C₂”， C₂=A₂×B；采用总价计价方式计算总承包服务费的，可直接填写“结算金额C₂”。

## 表E.4.6 直接发包的专业工程明细表
直接发包的专业工程明细表
工程名称：2026年度武陟县西陶镇武怀农科四大怀药深加工仓储物流项目 |  | 标段：2026年度武陟县西陶镇武怀农科四大怀药深加工仓储物流项目 | 第 1 页 共 1 页
序号 | 直接发包的专业工程名称 |  |  | 备注
1 | 直接发包的专业工程
1.1
注：本表应由招标人填写，用于计算直接发包的专业工程总承包服务费。

## 表E.5.1 增值税计价表
增值税计价表
工程名称：2026年度武陟县西陶镇武怀农科四大怀药深加工仓储物流项目 |  |  | 标段：2026年度武陟县西陶镇武怀农科四大怀药深加工仓储物流项目 |  | 第 1 页 共 1 页
序号 | 项目名称 | 计算基数说明 |  | 计算基础 |  | 税率(%) | 金额(元)
1 | 增值税 | 分部分项工程+措施项目+其他项目-专业工程暂估价
合 计

## 表G.2.1-1 承包人提供可调价主要材料表一
承包人提供可调价主要材料表一
(适用于价格信息调差法)
工程名称：2026年度武陟县西陶镇武怀农科四大怀药深加工仓储物流项目 |  |  |  |  | 标段：2026年度武陟县西陶镇武怀农科四大怀药深加工仓储物流项目 |  |  |  | 第 1 页 共 2 页
序号 | 名称、规格、型号 | 单位 | 数量 | 基准价 Cₒ（元） |  | 投标报价 （元） | 风险幅度系数 r（%） | 价格信息 Cᵢ（元） |  | 价差 ΔC（元） | 价差调整金额 ΔP（元）
1 | 钢梁 | t | 145.19 | 4415.93 |  |  | 0
2 | 钢柱 | t | 83.644 | 4460.18 |  |  | 0
3 | 钢筋桁架楼承板 | m2 | 2877.99 | 100 |  |  | 0
4 | 0.5厚760型双层彩钢板+75厚聚氨酯岩棉复合保温板 | m2 | 2999.66 | 80 |  |  | 0
5 | 50mm厚聚氨酯岩棉复合板 | m2 | 2457.25 | 65 |  |  | 0
6 | 预拌混凝土 C30 | m3 | 393.6549 | 235 |  |  | 0
7 | 钢檩条 | t | 19.87 | 3964.6 |  |  | 0
8 | 钢支撑 | t | 15.05 | 5035.4 |  |  | 0
9 | 超薄型防火涂料 | kg | 7490.6452 | 9 |  |  | 0
10 | 钢筋 HRB400以内 φ12~φ18 | kg | 18754.425 | 3.235 |  |  | 0
11 | 零星钢构件 | t | 11.63 | 3823.01 |  |  | 0
12 | 钢筋 HRB400以内 φ20~φ25 | kg | 7314.4 | 3.185 |  |  | 0
13 | 钢板 δ3~10 | t | 4.2994 | 4040 |  |  | 0
14 | 预拌混凝土 C15 | m3 | 74.2956 | 210 |  |  | 0
15 | 240厚蒸压粉煤灰砖 240*115*53 | 千块 | 37.3163 | 370 |  |  | 0
16 | 低合金钢焊条 E43系列 | kg | 924.6823 | 13.27 |  |  | 0
17 | 防火涂料稀释剂 | kg | 907.957 | 10.55 |  |  | 0
18 | 金属结构铁件 | kg | 1951.898032 | 4.61 |  |  | 0
19 | 干混砌筑砂浆 DM M10 | m3 | 26.2939 | 312 |  |  | 0
本页小计
注：1 本表仅适用于物价变化引起合同价格调整事件使用。其中，招标人填写序号、名称、规格、型号、 单位、基准价、风险 幅度；投标人根据投标报价填写投标报价； 2 “数量”依据发承包双方在合同中明确的数量计算方式计算确定。
承包人提供可调价主要材料表一
(适用于价格信息调差法)
工程名称：2026年度武陟县西陶镇武怀农科四大怀药深加工仓储物流项目 |  |  |  |  | 标段：2026年度武陟县西陶镇武怀农科四大怀药深加工仓储物流项目 |  |  |  | 第 2 页 共 2 页
序号 | 名称、规格、型号 | 单位 | 数量 | 基准价 Cₒ（元） |  | 投标报价 （元） | 风险幅度系数 r（%） | 价格信息 Cᵢ（元） |  | 价差 ΔC（元） | 价差调整金额 ΔP（元）
20 | 杉木板方材 | m3 | 4.0879 | 1991.15 |  |  | 0
本页小计
合 计
注：1 本表仅适用于物价变化引起合同价格调整事件使用。其中，招标人填写序号、名称、规格、型号、 单位、基准价、风险 幅度；投标人根据投标报价填写投标报价； 2 “数量”依据发承包双方在合同中明确的数量计算方式计算确定。

## 表G.2.1-2 承包人提供可调价主要材料表二
承包人提供可调价主要材料表二
(适用于价格指数调差法)
工程名称：2026年度武陟县西陶镇武怀农科四大怀药深加工仓储物流项目 |  |  | 标段：2026年度武陟县西陶镇武怀农科四大怀药深加工仓储物流项目 |  |  | 第 1 页 共 1 页
序号 | 名称、规格、型号 | 变值权重 B |  | 基本价格指数 Fₒ | 现行价格指数 Ft |  | 风险幅度系数 （%） | 价差调整金额 △P（元）
| 定值权重A |  |  | - | - |  | - | -
合计 |  | 1 |  | - | - |  | -
注：1“名称、规格、型号”“基本价格指数”栏由招标人填写，人工也采用价格指数调差法调整的，由招标人在“名称”栏填 写； 2 本表仅适用于物价变化引起合同价格调整事件使用； 3 分项计算可调价主要材料价差的，应在“价差调整金额”列分别填写金额，并计算合计金额；整体计算可调价主要材料 价差的，可仅在“价差调整金额”列“合计”行填写。