## 扉-1 工程量清单扉页
| 商水县三个乡镇文体场所提升项目-张胥庄游园项目路灯 |  |  |  | 工程
招 标 工 程 量 清 单
招 标 人： |  |  | 造价咨询人：
|  | （单位盖章） |  | (单位资质专用章)
法定代表人 或其授权人： |  |  | 法定代表人 或其授权人：
|  | (签字或盖章) |  | (签字或盖章)
编 制 人： |  |  | 复 核 人：
|  | (造价人员签字盖专用章) |  | (造价工程师签字盖专用章)
编 制 时 间： |  | 年 月 日 | 复 核 时 间： | 年 月 日
扉-1

## 表-08 分部分项工程和单价措施项目清单与计价表
分部分项工程和单价措施项目清单与计价表
工程名称：商水县三个乡镇文体场所提升项目-张胥庄游园项目路灯 |  |  |  | 标段：三个乡镇文体场所提升建设项目 |  |  |  |  | 第 1 页 共 4 页
序号 | 项目编码 | 项目名称 | 项目特征描述 |  | 计量单位 | 工程量 | 金 额(元)
[7 empty] | 综合单价 | 合 价 |  | 其中
暂估价
路灯
本页小计
注：为计取规费等的使用，可在表中增设其中：“定额人工费”。
表—08
分部分项工程和单价措施项目清单与计价表
工程名称：商水县三个乡镇文体场所提升项目-张胥庄游园项目路灯 |  |  |  | 标段：三个乡镇文体场所提升建设项目 |  |  |  |  | 第 2 页 共 4 页
序号 | 项目编码 | 项目名称 | 项目特征描述 |  | 计量单位 | 工程量 | 金 额(元)
[7 empty] | 综合单价 | 合 价 |  | 其中
暂估价
1 | 030412007003 | 一般路灯 | LED太阳能路灯: 1、太阳能路灯参数:功率为150W,太阳能板6V50W，电池容量3.2V50AH，太阳能路灯均为成品样式。 2、立杆式太阳能路灯安装高度为5.0米。 3、灯具技术要求:灯具防护等级均达到¦P65以上，光源采用自光LED,色5500K。使用寿命5万小时以上。灯体为铝合金高压压铸成型，灯具采用耐高温硅橡胶密封带，灯县支架为可调式，最佳配光角度通过垂直和水平方向调整。驱动电源:DC24V直流供电，LED结温恒定于正常设定温度多路恒流电路，带有PWM数字调光接口。使用寿命长功耗低，电路有过温、过滤、短路保护。配光分布，达到《城市道路照明设计标准CJJ45-2015》半截光路灯的照明设计要求。LED芯片，每个LED芯片拥有经过计算的配光透镜，芯片350mA供电时的光通量大于110lmyw。 4、太阳能电池板:太阳能组件由单品硅电池片层压而成。太阳能组件按照国家电工组织IEC-61215:1993标 |  | 套 | 11
本页小计
注：为计取规费等的使用，可在表中增设其中：“定额人工费”。
表—08
分部分项工程和单价措施项目清单与计价表
工程名称：商水县三个乡镇文体场所提升项目-张胥庄游园项目路灯 |  |  |  | 标段：三个乡镇文体场所提升建设项目 |  |  |  |  | 第 3 页 共 4 页
序号 | 项目编码 | 项目名称 | 项目特征描述 |  | 计量单位 | 工程量 | 金 额(元)
[7 empty] | 综合单价 | 合 价 |  | 其中
暂估价
本页小计
准而设计，结构正面为3.2mm高透光率(超过92%)的地铁钢化绒面玻璃，背材料为TPT，胶膜为EVA,框架为度氧化膜铝合金，含多重防水接触连接器，太阳能组件输出功率衰减20年内在10 %以下。 5、太阳能蓄电池技术要求:考虑到太阳能路灯系统的特性，蓄电池必须采用胶体免维护蓄电池，具有存储效率高、寿命长、无泄漏污染等多种优点。蓄电池采用耐腐蚀性高的独特板合金配方和活性物质配方。蓄电池在环境温度-20℃~+50℃条件下，能正常工作，要求其胶体为固体凝胶电解质,无酸分层现象，在整个使用寿命期内无需补充电解液;蓄电池寿命可达5年。自放电率极低，在28℃室温下，静置28天，自放电率小于18%，容量充足，保证蓄电池100%的容量充足及电压、容量的均一性。无明极吸附式代控电池正组电池电压不均衡现象，使用温度范围宽，蓄电池可在-10℃^+60℃的温度范围内使用，蓄电池采用独特的合
本页小计
注：为计取规费等的使用，可在表中增设其中：“定额人工费”。
表—08
分部分项工程和单价措施项目清单与计价表
工程名称：商水县三个乡镇文体场所提升项目-张胥庄游园项目路灯 |  |  |  | 标段：三个乡镇文体场所提升建设项目 |  |  |  |  | 第 4 页 共 4 页
序号 | 项目编码 | 项目名称 | 项目特征描述 |  | 计量单位 | 工程量 | 金 额(元)
[7 empty] | 综合单价 | 合 价 |  | 其中
暂估价
金配方和铅膏配方，在低温下仍有优良的放电性能，在高温下具有强耐腐蚀性能，蓄电池当容量低于20%智能控制器强制停止供电，以避免亏电运行对蓄电池寿命的影响。 6、其它技术要求:所有灯杆、灯具和主要元器件及其附件都要有铭牌和标态。铭牌和标态应符合中国国家标准的有关规定，铭牌应安装在适当位置，且能方便地看清铭牌上的内容，标志应字迹清晰且不易损环脱落。铭牌应包括以下内容:制造厂家名称和商标;型号、名称和出厂编号;出厂日期;主要的额定参数;防护等级。 7、路灯基础:C20混凝土，固定钢筋Φ10 4-Φ14螺杆 连接片(镀锌扁钢-40*4 L=110) 接地线（镀锌扁钢-40*4）至接地体 角钢40*40*4 L=2500
分部小计
措施项目
本页小计
合 计
注：为计取规费等的使用，可在表中增设其中：“定额人工费”。
表—08

## 表-11 总价措施项目清单与计价汇总表
总价措施项目清单与计价表
工程名称：商水县三个乡镇文体场所提升项目-张胥庄游园项目路灯 |  |  |  | 标段：三个乡镇文体场所提升建设项目 |  |  |  |  | 第 1 页 共 1 页
序号 | 项目编码 | 项目名称 | 计 算 基 础 |  | 费率 (%) | 金 额(元) | 调整费 率(%) | 调整后 金额(元) |  | 备 注
1 | 011707001001 | 安全文明施工费 | 分部分项安全文明施工费+单价措施安全文明施工费
2 | 01 | 其他措施费（费率类）
2.1 | 011707002001 | 夜间施工增加费 | 分部分项其他措施费+单价措施其他措施费
2.2 | 011707004001 | 二次搬运费 | 分部分项其他措施费+单价措施其他措施费
2.3 | 011707005001 | 冬雨季施工增加费 | 分部分项其他措施费+单价措施其他措施费
3 | 02 | 其他（费率类）
合 计
编制人（造价人员）： |  |  |  | 复核人（造价工程师）：
注：1.“计算基础”中安全文明施工费可为“定额基价”、“定额人工费”或“定额人工费+定额机械费”，其他项目可为“定额人工费”或“定额人工费+定额机械费”。 2.按施工方案计算的措施费，若无“计算基础”和“费率”的数值，也可只填“金额”数值，但应在备注栏说明施工方案出处或计算方法。
表-11

## 表-12 其他项目清单与计价汇总表
其他项目清单与计价汇总表
工程名称：商水县三个乡镇文体场所提升项目-张胥庄游园项目路灯 |  |  | 标段：三个乡镇文体场所提升建设项目 |  | 第 1 页 共 1 页
序号 | 项 目 名 称 | 金 额(元) |  | 结算金额(元) |  | 备 注
1 | 暂列金额 |  |  |  |  | 明细详见表-12-1
2 | 暂估价
2.1 | 材料（工程设备）暂估价 | — |  |  |  | 明细详见表-12-2
2.2 | 专业工程暂估价 |  |  |  |  | 明细详见表-12-3
3 | 计日工 |  |  |  |  | 明细详见表-12-4
4 | 总承包服务费 |  |  |  |  | 明细详见表-12-5
合 计 | [5 empty] | —
注：材料（工程设备）暂估单价进入清单项目综合单价，此处不汇总。
表—12

## 表-12-1 暂列金额明细表
暂列金额明细表
工程名称：商水县三个乡镇文体场所提升项目-张胥庄游园项目路灯 |  | 标段：三个乡镇文体场所提升建设项目 |  |  |  | 第 1 页 共 1 页
序号 | 项 目 名 称 |  | 计量单位 | 暂定金额(元) | 备 注
合 计 |  |  |  |  | —
注：此表由招标人填写，如不能详列，也可只列暂定金额总额，投标人应将上述暂列金额计入投标总价中。
表—12—1

## 表-12-2 材料(工程设备)暂估价及调整表
材料（工程设备）暂估单价及调整表
工程名称：商水县三个乡镇文体场所提升项目-张胥庄游园项目路灯 |  |  |  |  | 标段：三个乡镇文体场所提升建设项目 |  |  |  | 第 1 页 共 1 页
序号 | 材料(工程设备) 名称、规格、型号 | 计量 单位 | 数 量 |  | 暂 估(元) |  | 确 认(元) |  | 差额±(元) |  | 备 注
|  |  | 暂 估 | 确 认 | 单 价 | 合 价 | 单 价 | 合 价 | 单 价 | 合 价
合 计
注：此表由招标人填写“暂估单价”，并在备注栏说明暂估价的材料、工程设备拟用在那些清单项目上，投标人应将上述材料、工程设备暂估单价计入工程量清单综合单价报价中。
表—12—2

## 表-12-3 专业工程暂估价及结算价表
专业工程暂估价及结算价表
工程名称：商水县三个乡镇文体场所提升项目-张胥庄游园项目路灯 |  |  |  | 标段：三个乡镇文体场所提升建设项目 |  |  | 第 1 页 共 1 页
序号 | 工 程 名 称 | 工 程 内 容 | 暂估金额 （元） |  | 结算金额 (元) | 差额±(元) |  | 备 注
合 计 |  |  | 0.00 |  |  |  |  | —
注：此表“暂估金额”由招标人填写，投标人应将“暂估金额”计入投标总价中。结算时按合同约定结算金额填写。
表—12—3

## 表-12-4 计日工表
计 日 工 表
工程名称：商水县三个乡镇文体场所提升项目-张胥庄游园项目路灯 |  |  |  | 标段：三个乡镇文体场所提升建设项目 |  |  | 第 1 页 共 1 页
编号 | 项 目 名 称 | 单位 | 暂定数量 |  | 实际数量 | 综合单价 (元) |  | 合 价(元)
[8 empty] | 暂 定 | 实 际
一 | 人工
二 | 材料
三 | 施工机械
四 | 企业管理费和利润
总 计
注：此表项目名称、暂定数量由招标人填写，编制招标控制价时，单价由招标人按有关计价规定确定；投标时，单价由投标人自主报价，按暂定数量计算合价计入投标总价中。结算时，按发承包双方确认的实际数量计算合价。
表—12—4

## 表-12-5 总承包服务费计价表
总承包服务费计价表
工程名称：商水县三个乡镇文体场所提升项目-张胥庄游园项目路灯 |  |  | 标段：三个乡镇文体场所提升建设项目 |  |  | 第 1 页 共 1 页
序号 | 项 目 名 称 | 项目价值（元） |  | 服务内容 | 计算基础 |  | 费率(%) | 金 额(元)
| 合 计 | - |  | - |  |  | -
注：此表项目名称、服务内容由招标人填写，编制招标控制价时，费率及金额由招标人按有关计价规定确定；投标时，费率及金额由投标人自主报价，计入投标总价中。
表—12—5

## 表-13 规费、税金项目计价表
规费、税金项目计价表
工程名称：商水县三个乡镇文体场所提升项目-张胥庄游园项目路灯 |  |  | 标段：三个乡镇文体场所提升建设项目 |  |  | 第 1 页 共 1 页
序号 | 项 目 名 称 | 计 算 基 础 |  | 计算基数 | 计算费率 (%) |  | 金 额(元)
1 | 规费 | 定额规费+工程排污费+其他
1.1 | 定额规费 | 分部分项规费+单价措施规费
1.2 | 工程排污费
1.3 | 其他
2 | 增值税 | 不含税工程造价合计
合 计
编制人（造价人员）： |  |  | 复核人（造价工程师）：
表—13

## 表-14 主要材料价格表
主要材料价格表
工程名称： |  | 商水县三个乡镇文体场所提升项目-张胥庄游园项目路灯 | [5 empty] | 第 1 页 共 1 页
序号 | 材料编码 |  | 材料名称 | 规格、型号 等特殊要求 | 单位 | 数 量 | 单 价 |  | 合 价
1 | 02090101 |  | 塑料薄膜 |  | m2
2 | 02270105 |  | 白布 |  | kg
3 | 03010942 |  | 圆钉 |  | kg
4 | 03011305@1 |  | 六角螺栓 |  | kg
5 | 03130921 |  | 低合金钢焊条 | E43系列 | kg
6 | 03210593 |  | 铁件 | 综合 | kg
7 | 05030105 |  | 板方材 |  | m3
8 | 14050127 |  | 金属清洗剂 |  | kg
9 | 14350193 |  | 隔离剂 |  | kg
10 | 14430175 |  | 塑料粘胶带 | 20mm*50m | 卷
11 | 25610119 |  | 镀锌大灯泡抱箍连压板 |  | 副
12 | 27010156 |  | 羊角熔断器 | 10A | 个
13 | 33010177 |  | 钢支撑及配件 |  | kg
14 | 34110103 |  | 电 |  | kW·h
15 | 34110117 |  | 水 |  | m3
16 | 35010101@1 |  | 复合模板 |  | m2
17 | 35030151@1 |  | 扣件 |  | 套
18 | 35030163 |  | 木支撑 |  | m3
19 | 80210557 |  | 预拌混凝土 | C20 | m3
20 | 25610107@1 |  | LED太阳能路灯 | 太阳能路灯参数:功率为150W,太阳能板6V50W，电池容量3.2V50AH，太阳能路灯均为成品样式 立杆式太阳能路灯安装高度为5.0米 | 套